## 数据通路表（示例）
数据通路表（示例）
| 所属单元 | 取指单元 |  |  |  |  | 译码单元 |  |  |  |  | 执行单元 |  | 数据存储器
| 部件 | PC | NPC |  |  | IM（指令存储器） | RF（寄存器堆） |  |  |  | S_EXT | ALU |  | DM（数据存储器）
| 输入信号 | DI | PC | Imm | RA（寄存器） | A | A1（读出1） | A2（读出2） | A3（写入） | WD（写回值） |  | A | B | A
R型指令 | addu | NPC.NPC | PC.DO |  |  | PC.DO | IM.D[25:21] | IM.D[20:16] | IM.D[15:11] | ALU.C |  | RF.RD1 | RF.RD2
| subu | NPC.NPC | PC.DO |  |  | PC.DO | IM.D[25:21] | IM.D[20:16] | IM.D[15:11] | ALU.C |  | RF.RD1 | RF.RD2
| jr | NPC.NPC | PC.DO |  |  | PC.DO | IM.D[25:21]
I型指令 | ori | NPC.NPC | PC.DO |  |  | PC.DO | IM.D[25:21] |  | IM.D[20:16] | ALU.C | IM.D[15.0] | RF.RD1 | EXT.Ext
| lw | NPC.NPC | PC.DO |  |  | PC.DO | IM.D[25:21] |  | IM.D[20:16] | DM.RD | IM.D[15.0] | RF.RD1 | EXT.Ext | ALU.C
| sw | NPC.NPC | PC.DO |  |  | PC.DO | IM.D[25:21] |  | IM.D[20:16] |  | IM.D[15.0] | RF.RD1 | EXT.Ext | ALU.C
| beq | NPC.NPC | PC.DO | IM.D[15:0] |  | PC.DO | IM.D[25:21] | IM.D[20.16] |  |  |  | RF.RD1 | RF.RD2
J型指令 | jal | NPC.NPC | PC.DO | IM.D[25:0] | RF.RD1 | PC.DO |  |  | 0x1F | NPC.PC4
| 完整 | NPC.NPC | PC.DO | IM.D[25:0] | RF.RD1 | PC.DO | IM.D[25:21] | IM.D[20.16] | IM.D[15:11] | ALU.C | IM.D[15.0] | RF.RD1 | EXT.Ext | ALU.C
[9 empty] | IM.D[20:16] | DM.RD |  |  | RF.RD2
[9 empty] | 0x1F | NPC.PC4
控制单元 | 功能选择信号 | 无选择 | NPCOp |  |  | 无选择 | 无选择 | 无选择 |  | RFWr | EXTOp | ALUOp |  | DMWr
| 多路选择器信号 | [7 empty] | WRSel | WDSel |  |  | BSel | 无选择
| 返回信号 | [10 empty] | Zero

## 数据通路表（填写）
数据通路表（填写）
| 所属单元 | 取指单元 |  |  |  |  | 译码单元 |  |  |  |  | 执行单元 |  |  | 数据存储器
| 部件 | PC | NPC |  |  | IM（指令存储器） | RF（寄存器堆） |  |  |  | S_EXT | ALU |  |  | DM（数据存储器）
| 输入信号 | DI | PC | Imm | RA（寄存器） | A | A1（读出1） | A2（读出2） | A3（写入） | WD（写回值） |  | A | B | C | A | WD
R型指令 | add | NPC.NPC | PC.DO |  |  | PC.DO | IM.D[25:21] | IM.D[20:16] | IM.D[15:11] | ALU.DO |  | RF.RD1 | RF.RD2
| addu | NPC.NPC | PC.DO |  |  | PC.DO | IM.D[25:21] | IM.D[20:16] | IM.D[15:11] | ALU.DO |  | RF.RD1 | RF.RD2
| sub | NPC.NPC | PC.DO |  |  | PC.DO | IM.D[25:21] | IM.D[20:16] | IM.D[15:11] | ALU.DO |  | RF.RD1 | RF.RD2
| subu | NPC.NPC | PC.DO |  |  | PC.DO | IM.D[25:21] | IM.D[20:16] | IM.D[15:11] | ALU.DO |  | RF.RD1 | RF.RD2
| and | NPC.NPC | PC.DO |  |  | PC.DO | IM.D[25:21] | IM.D[20:16] | IM.D[15:11] | ALU.DO |  | RF.RD1 | RF.RD2
| or | NPC.NPC | PC.DO |  |  | PC.DO | IM.D[25:21] | IM.D[20:16] | IM.D[15:11] | ALU.DO |  | RF.RD1 | RF.RD2
| xor | NPC.NPC | PC.DO |  |  | PC.DO | IM.D[25:21] | IM.D[20:16] | IM.D[15:11] | ALU.DO |  | RF.RD1 | RF.RD2
| nor | NPC.NPC | PC.DO |  |  | PC.DO | IM.D[25:21] | IM.D[20:16] | IM.D[15:11] | ALU.DO |  | RF.RD1 | RF.RD2
| slt | NPC.NPC | PC.DO |  |  | PC.DO | IM.D[25:21] | IM.D[20:16] | IM.D[15:11] | ALU.DO |  | RF.RD1 | RF.RD2
| sltu | NPC.NPC | PC.DO |  |  | PC.DO | IM.D[25:21] | IM.D[20:16] | IM.D[15:11] | ALU.DO |  | RF.RD1 | RF.RD2
| sll | NPC.NPC | PC.DO |  |  | PC.DO |  | IM.D[20:16] | IM.D[15:11] | ALU.DO |  |  | RF.RD2 | IM.D[10:6]
| srl | NPC.NPC | PC.DO |  |  | PC.DO |  | IM.D[20:16] | IM.D[15:11] | ALU.DO |  |  | RF.RD2 | IM.D[10:6]
| sra | NPC.NPC | PC.DO |  |  | PC.DO |  | IM.D[20:16] | IM.D[15:11] | ALU.DO |  |  | RF.RD2 | IM.D[10:6]
| sllv | NPC.NPC | PC.DO |  |  | PC.DO | IM.D[25:21] | IM.D[20:16] | IM.D[15:11] | ALU.DO |  |  | RF.RD2 | RF.RD1[4:0]
| srlv | NPC.NPC | PC.DO |  |  | PC.DO | IM.D[25:21] | IM.D[20:16] | IM.D[15:11] | ALU.DO |  |  | RF.RD2 | RF.RD1[4:0]
| srav | NPC.NPC | PC.DO |  |  | PC.DO | IM.D[25:21] | IM.D[20:16] | IM.D[15:11] | ALU.DO |  |  | RF.RD2 | RF.RD1[4:0]
| jr | NPC.NPC | PC.DO |  | RF.RD1 | PC.DO | IM.D[25:21]
I型指令 | addi | NPC.NPC | PC.DO |  |  | PC.DO | IM.D[25:21] |  | IM.D[20:16] | ALU.DO | IM.D[15:0] | RF.RD1 | EXT.Ext
| addiu | NPC.NPC | PC.DO |  |  | PC.DO | IM.D[25:21] |  | IM.D[20:16] | ALU.DO | IM.D[15:0] | RF.RD1 | EXT.Ext
| andi | NPC.NPC | PC.DO |  |  | PC.DO | IM.D[25:21] |  | IM.D[20:16] | ALU.DO | IM.D[15:0] | RF.RD1 | EXT.Ext
| ori | NPC.NPC | PC.DO |  |  | PC.DO | IM.D[25:21] |  | IM.D[20:16] | ALU.DO | IM.D[15:0] | RF.RD1 | EXT.Ext
| xori | NPC.NPC | PC.DO |  |  | PC.DO | IM.D[25:21] |  | IM.D[20:16] | ALU.DO | IM.D[15:0] | RF.RD1 | EXT.Ext
| sltiu | NPC.NPC | PC.DO |  |  | PC.DO | IM.D[25:21] |  | IM.D[20:16] | ALU.DO | IM.D[15:0] | RF.RD1 | EXT.Ext
| lui | NPC.NPC | PC.DO |  |  | PC.DO |  |  | IM.D[20:16] | ALU.DO | IM.D[15:0] |  | EXT.Ext | 0x10
| lw | NPC.NPC | PC.DO |  |  | PC.DO | IM.D[25:21] |  | IM.D[20:16] | DM.RD | IM.D[15:0] | RF.RD1 | EXT.Ext |  | ALU.DO
| sw | NPC.NPC | PC.DO |  |  | PC.DO | IM.D[25:21] | IM.D[20:16] |  |  | IM.D[15:0] | RF.RD1 | EXT.Ext |  | ALU.DO | RF.RD2
| beq | NPC.NPC | PC.DO | IM.D[15:0] |  | PC.DO | IM.D[25:21] | IM.D[20:16] |  |  |  | RF.RD1 | RF.RD2
| bne | NPC.NPC | PC.DO | IM.D[15:0] |  | PC.DO | IM.D[25:21] | IM.D[20:16] |  |  |  | RF.RD1 | RF.RD2
| bgtz | NPC.NPC | PC.DO | IM.D[15:0] |  | PC.DO | IM.D[25:21] |  |  |  |  | RF.RD1 | 0x0
J型指令 | j | NPC.NPC | PC.DO | IM.D[25:0] |  | PC.DO
| jal | NPC.NPC | PC.DO | IM.D[25:0] |  | PC.DO |  |  | 0x1F | NPC.PC4
| 完整 | NPC.NPC | PC.DO | IM.D[25:0] | RF.RD1 | PC.DO | IM.D[25:21] | IM.D[20:16] | IM.D[15:11] | ALU.DO | IM.D[15:0] | RF.RD1 | RF.RD2 | IM.D[10:6] | ALU.DO | RF.RD2
[9 empty] | IM.D[20:16] | DM.RD |  |  | EXT.Ext | RF.RD1[4:0]
[9 empty] | 0x1F | NPC.PC4 |  |  | 0x0 | 0x10
控制单元 | 功能选择信号 | 无选择 | NPCOp |  |  | 无选择 | 无选择 | 无选择 |  | RFWr | EXTOp | ALUOp |  |  | DMWr
| 多路选择器信号 | [7 empty] | WRSel | WDSel |  |  | BSel | CSel
| 返回信号 | [10 empty] | Less,Equal,More
红字部分为选做指令

## 控制信号（示例）
控制信号取值矩阵（示例）
指令 | NPCOp | RFWr | EXTOp | ALUOp | DMWr | WRSel | WDSel | Bsel | ZeroG
addu | PC+4 | 1 | X | ADD | 0 | 00 | 00 | 0 | 0
subu | PC+4 | 1 | X | SUB | 0 | 00 | 00 | 0 | 0
jr | 10 | 0 | X | X | 0 | XX | XX | X | 0
ori | PC+4 | 1 | 0 | OR | 0 | 01 | 00 | 1 | 0
lw | PC+4 | 1 | 1 | ADD | 0 | 01 | 01 | 1 | 0
sw | PC+4 | 0 | 1 | ADD | 1 | 01 | XX | 1 | 0
beq | 01 | 0 | X | SUB | 0 | XX | XX | 0 | 1
jal | 11 | 1 | X | X | 0 | XX | 10 | X | 0

## 控制信号（填写）
控制信号取值矩阵（填写）
指令 | NPCOp | RFWr | EXTOp | ALUOp | DMWr | WRSel | WDSel | Bsel | Csel | …
add | PC4 | 1 | X | ADD | 0 | RD | ALUDO | RD2 | X
addu | PC4 | 1 | X | ADD | 0 | RD | ALUDO | RD2 | X
sub | PC4 | 1 | X | SUB | 0 | RD | ALUDO | RD2 | X
subu | PC4 | 1 | X | SUB | 0 | RD | ALUDO | RD2 | X
and | PC4 | 1 | X | AND | 0 | RD | ALUDO | RD2 | X
or | PC4 | 1 | X | OR | 0 | RD | ALUDO | RD2 | X
xor | PC4 | 1 | X | XOR | 0 | RD | ALUDO | RD2 | X
nor | PC4 | 1 | X | NOR | 0 | RD | ALUDO | RD2 | X
slt | PC4 | 1 | X | SLT | 0 | RD | ALUDO | RD2 | X
sltu | PC4 | 1 | X | SLTU | 0 | RD | ALUDO | RD2 | X
sll | PC4 | 1 | X | SLL | 0 | RD | ALUDO | RD2 | SHAMT
srl | PC4 | 1 | X | SRL | 0 | RD | ALUDO | RD2 | SHAMT
sra | PC4 | 1 | X | SRA | 0 | RD | ALUDO | RD2 | SHAMT
sllv | PC4 | 1 | X | SLL | 0 | RD | ALUDO | RD2 | RD1
srlv | PC4 | 1 | X | SRL | 0 | RD | ALUDO | RD2 | RD1
srav | PC4 | 1 | X | SRA | 0 | RD | ALUDO | RD2 | RD1
jr | JR | 0 | X | X | 0 | X | X | X | X
addi | PC4 | 1 | SIGN | ADD | 0 | RT | ALUDO | EXT | X
addiu | PC4 | 1 | SIGN | ADD | 0 | RT | ALUDO | EXT | X
andi | PC4 | 1 | ZERO | AND | 0 | RT | ALUDO | EXT | X
ori | PC4 | 1 | ZERO | OR | 0 | RT | ALUDO | EXT | X
xori | PC4 | 1 | ZERO | XOR | 0 | RT | ALUDO | EXT | X
sltiu | PC4 | 1 | SIGN | SLTU | 0 | RT | ALUDO | EXT | X
lui | PC4 | 1 | ZERO | SLL | 0 | RT | ALUDO | EXT | SIXTEEN
lw | PC4 | 1 | SIGN | ADD | 0 | RT | DM | EXT | X
sw | PC4 | 0 | SIGN | ADD | 1 | X | X | EXT | X
beq | BT | 0 | X | SUB | 0 | X | X | RD2 | X
bne | BT | 0 | X | SUB | 0 | X | X | RD2 | X
bgtz | BT | 0 | X | SUB | 0 | X | X | B0 | X
j | J | 0 | X | X | 0 | X | X | X | X
jal | J | 1 | X | X | 0 | RA | NPC4 | X | X
完整 | PC4 |  | SIGN | ADD 0000 |  | RD | ALUDO | RD2 | SHAMT
| JR |  | ZERO | SUB 0001 |  | RT | DM | EXT | RD1
| BT |  |  | AND 0010 |  | RA | NPC4 | B0 | SIXTEEN
| J |  |  | OR 0011
XOR 0100
NOR 0101
SLT 0110
SLTU 0111
SLL 1000
SRL 1001
SRA 1010