## 数据通路表示例
数据通路表（示例）
| 所属单元 | 取指单元 | [5 empty] | 译码单元 | [7 empty] | 执行单元 |  |  | 数据存储器
| 部件 | PC | NPC |  |  | IM（指令存储器） | IR | RF（寄存器堆） |  |  |  | A | B | S_EXT | E | ALU |  | ALUOut | DM（数据存储器） | DR
| 输入信号 | DI | PC | Imm | RA（寄存器） | A |  | A1（读出1） | A2（读出2） | A3（写入） | WD（写回值） |  |  |  |  | A | B |  | A
R型指令 | addu | NPC.NPC | PC.DO |  |  | PC.DO | IM | IR[25:21] | IR[20:16] | IR[15:11] | ALUOut | RF.RD1 | RF.RD2 |  |  | A | B | ALU.C
| subu | NPC.NPC | PC.DO |  |  | PC.DO | IM | IR[25:21] | IR[20:16] | IR[15:11] | ALUOut | RF.RD1 | RF.RD2 |  |  | A | B | ALU.C
| jr | NPC.NPC | PC.DO |  | A | PC.DO | IM | IR[25:21]
I型指令 | lui | NPC.NPC | PC.DO |  |  | PC.DO | IM | IR[25:21] |  | IR[20:16] | ALUOut |  |  | IR[15:0] |  | A | E | ALU.C
| ori | NPC.NPC | PC.DO |  |  | PC.DO | IM | IR[25:21] |  | IR[20:16] | ALUOut | RF.RD1 |  | IR[15:0] | EXT.Ext | A | E | ALU.C
| lw | NPC.NPC | PC.DO |  |  | PC.DO | IM | IR[25:21] |  | IR[20:16] | DR | RF.RD1 |  | IR[15:0] | EXT.Ext | A | E | ALU.C | ALUOut | DM.RD
| sw | NPC.NPC | PC.DO |  |  | PC.DO | IM | IR[25:21] |  |  |  | RF.RD1 |  | IR[15:0] | EXT.Ext | A | E | ALU.C | ALUOut
| beq | NPC.NPC | PC.DO | IR[15:0] |  | PC.DO | IM | IR[25:21] | IR[20:16] |  |  | RF.RD1 | RF.RD2 |  |  | A | B
J型指令 | jal | NPC.NPC | PC.DO | IR[25:0] |  | PC.DO | IM |  |  | 0x1F | PC
综合 |  | NPC.NPC | PC.DO | IR[25:0] | A | PC.DO | IM | IR[25:21] | IR[20:16] | IM.D[15:11] | ALUOut | RF.RD1 | RF.RD2 | IR[15:0] | EXT.Ext | A | B | ALU.C | ALUOut | DM.RD
[10 empty] | IM.D[20:16] | DR | [5 empty] | E
[10 empty] | 0x1F | PC
备注 | 1、RF两个输出端口接的寄存器命名为A、B, ALU/IM的输入端口也以A、B命名，注意区分

## 数据通路表填写
数据通路表（示例）
| 所属单元 | 取指单元 | [5 empty] | 译码单元 | [7 empty] | 执行单元 |  |  |  | 数据存储器
| 部件 | PC | NPC |  |  | IM（指令存储器） | IR | RF（寄存器堆） |  |  |  | A | B | S_EXT | E | ALU |  |  | ALUOut | DM（数据存储器） | DR | WD
| 输入信号 | DI | PC | Imm | RA（寄存器） | A |  | A1（读出1） | A2（读出2） | A3（写入） | WD（写回值） |  |  |  |  | A | B | C |  | A
R型指令 | add | NPC.NPC | PC.DO |  |  | PC.DO | IM.D | IR[25:21] | IR[20:16] | IR[15:11] | ALUOut | RF.RD1 | RF.RD2 |  | EXT.Ext | A | B |  | ALU.DO |  | DM.RD
| addu | NPC.NPC | PC.DO |  |  | PC.DO | IM.D | IR[25:21] | IR[20:16] | IR[15:11] | ALUOut | RF.RD1 | RF.RD2 |  | EXT.Ext | A | B |  | ALU.DO |  | DM.RD
| sub | NPC.NPC | PC.DO |  |  | PC.DO | IM.D | IR[25:21] | IR[20:16] | IR[15:11] | ALUOut | RF.RD1 | RF.RD2 |  | EXT.Ext | A | B |  | ALU.DO |  | DM.RD
| subu | NPC.NPC | PC.DO |  |  | PC.DO | IM.D | IR[25:21] | IR[20:16] | IR[15:11] | ALUOut | RF.RD1 | RF.RD2 |  | EXT.Ext | A | B |  | ALU.DO |  | DM.RD
| and | NPC.NPC | PC.DO |  |  | PC.DO | IM.D | IR[25:21] | IR[20:16] | IR[15:11] | ALUOut | RF.RD1 | RF.RD2 |  | EXT.Ext | A | B |  | ALU.DO |  | DM.RD
| or | NPC.NPC | PC.DO |  |  | PC.DO | IM.D | IR[25:21] | IR[20:16] | IR[15:11] | ALUOut | RF.RD1 | RF.RD2 |  | EXT.Ext | A | B |  | ALU.DO |  | DM.RD
| xor | NPC.NPC | PC.DO |  |  | PC.DO | IM.D | IR[25:21] | IR[20:16] | IR[15:11] | ALUOut | RF.RD1 | RF.RD2 |  | EXT.Ext | A | B |  | ALU.DO |  | DM.RD
| nor | NPC.NPC | PC.DO |  |  | PC.DO | IM.D | IR[25:21] | IR[20:16] | IR[15:11] | ALUOut | RF.RD1 | RF.RD2 |  | EXT.Ext | A | B |  | ALU.DO |  | DM.RD
| slt | NPC.NPC | PC.DO |  |  | PC.DO | IM.D | IR[25:21] | IR[20:16] | IR[15:11] | ALUOut | RF.RD1 | RF.RD2 |  | EXT.Ext | A | B |  | ALU.DO |  | DM.RD
| sltu | NPC.NPC | PC.DO |  |  | PC.DO | IM.D | IR[25:21] | IR[20:16] | IR[15:11] | ALUOut | RF.RD1 | RF.RD2 |  | EXT.Ext | A | B |  | ALU.DO |  | DM.RD
| sll | NPC.NPC | PC.DO |  |  | PC.DO | IM.D |  | IR[20:16] | IR[15:11] | ALUOut | RF.RD1 | RF.RD2 |  | EXT.Ext |  | B | IR[10:6] | ALU.DO |  | DM.RD
| srl | NPC.NPC | PC.DO |  |  | PC.DO | IM.D |  | IR[20:16] | IR[15:11] | ALUOut | RF.RD1 | RF.RD2 |  | EXT.Ext |  | B | IR[10:6] | ALU.DO |  | DM.RD
| sra | NPC.NPC | PC.DO |  |  | PC.DO | IM.D |  | IR[20:16] | IR[15:11] | ALUOut | RF.RD1 | RF.RD2 |  | EXT.Ext |  | B | IR[10:6] | ALU.DO |  | DM.RD
| sllv | NPC.NPC | PC.DO |  |  | PC.DO | IM.D | IR[25:21] | IR[20:16] | IR[15:11] | ALUOut | RF.RD1 | RF.RD2 |  | EXT.Ext |  | B | A[4:0] | ALU.DO |  | DM.RD
| srlv | NPC.NPC | PC.DO |  |  | PC.DO | IM.D | IR[25:21] | IR[20:16] | IR[15:11] | ALUOut | RF.RD1 | RF.RD2 |  | EXT.Ext |  | B | A[4:0] | ALU.DO |  | DM.RD
| srav | NPC.NPC | PC.DO |  |  | PC.DO | IM.D | IR[25:21] | IR[20:16] | IR[15:11] | ALUOut | RF.RD1 | RF.RD2 |  | EXT.Ext |  | B | A[4:0] | ALU.DO |  | DM.RD
| jr | NPC.NPC | PC.DO |  | A | PC.DO | IM.D | IR[25:21] |  |  |  | RF.RD1 | RF.RD2 |  | EXT.Ext |  |  |  | ALU.DO |  | DM.RD
I型指令 | addi | NPC.NPC | PC.DO |  |  | PC.DO | IM.D | IR[25:21] |  | IR[20:16] | ALUOut | RF.RD1 | RF.RD2 | IR[15:0] | EXT.Ext | A | E |  | ALU.DO |  | DM.RD
| addiu | NPC.NPC | PC.DO |  |  | PC.DO | IM.D | IR[25:21] |  | IR[20:16] | ALUOut | RF.RD1 | RF.RD2 | IR[15:0] | EXT.Ext | A | E |  | ALU.DO |  | DM.RD
| andi | NPC.NPC | PC.DO |  |  | PC.DO | IM.D | IR[25:21] |  | IR[20:16] | ALUOut | RF.RD1 | RF.RD2 | IR[15:0] | EXT.Ext | A | E |  | ALU.DO |  | DM.RD
| ori | NPC.NPC | PC.DO |  |  | PC.DO | IM.D | IR[25:21] |  | IR[20:16] | ALUOut | RF.RD1 | RF.RD2 | IR[15:0] | EXT.Ext | A | E |  | ALU.DO |  | DM.RD
| xori | NPC.NPC | PC.DO |  |  | PC.DO | IM.D | IR[25:21] |  | IR[20:16] | ALUOut | RF.RD1 | RF.RD2 | IR[15:0] | EXT.Ext | A | E |  | ALU.DO |  | DM.RD
| sltiu | NPC.NPC | PC.DO |  |  | PC.DO | IM.D | IR[25:21] |  | IR[20:16] | ALUOut | RF.RD1 | RF.RD2 | IR[15:0] | EXT.Ext | A | E |  | ALU.DO |  | DM.RD
| lui | NPC.NPC | PC.DO |  |  | PC.DO | IM.D |  |  | IR[20:16] | ALUOut | RF.RD1 | RF.RD2 | IR[15:0] | EXT.Ext |  | E | 0x10 | ALU.DO |  | DM.RD
| lw | NPC.NPC | PC.DO |  |  | PC.DO | IM.D | IR[25:21] |  | IR[20:16] | DR | RF.RD1 | RF.RD2 | IR[15:0] | EXT.Ext | A | E |  | ALU.DO | ALUOut | DM.RD
| sw | NPC.NPC | PC.DO |  |  | PC.DO | IM.D | IR[25:21] | IR[20:16] |  |  | RF.RD1 | RF.RD2 | IR[15:0] | EXT.Ext | A | E |  | ALU.DO | ALUOut | DM.RD | B
| beq | NPC.NPC | PC.DO | IR[15:0] |  | PC.DO | IM.D | IR[25:21] | IR[20:16] |  |  | RF.RD1 | RF.RD2 |  | EXT.Ext | A | B |  | ALU.DO |  | DM.RD
| bne | NPC.NPC | PC.DO | IR[15:0] |  | PC.DO | IM.D | IR[25:21] | IR[20:16] |  |  | RF.RD1 | RF.RD2 |  | EXT.Ext | A | B |  | ALU.DO |  | DM.RD
| bgtz | NPC.NPC | PC.DO | IR[15:0] |  | PC.DO | IM.D | IR[25:21] |  |  |  | RF.RD1 | RF.RD2 |  | EXT.Ext | A | 0x0 |  | ALU.DO |  | DM.RD
J型指令 | j | NPC.NPC | PC.DO | IR[25:0] |  | PC.DO | IM.D |  |  |  |  | RF.RD1 | RF.RD2 |  | EXT.Ext |  |  |  | ALU.DO |  | DM.RD
| jal | NPC.NPC | PC.DO | IR[25:0] |  | PC.DO | IM.D |  |  | 0x1F | PC.DO | RF.RD1 | RF.RD2 |  | EXT.Ext |  |  |  | ALU.DO |  | DM.RD
综合 |  | NPC.NPC | PC.DO | IR[25:0] | A | PC.DO | IM.D | IR[25:21] | IR[20:16] | IR[15:11] | ALUOut | RF.RD1 | RF.RD2 | IR[15:0] | EXT.Ext | A | B | IR[10:6] | ALU.DO | ALUOut | DM.RD | B
[10 empty] | IR[20:16] | DR | [5 empty] | E | A[4:0]
[10 empty] | 0x1F | PC.DO | [5 empty] | 0x0 | 0x10
控制单元 | 功能选择信号 | PCWr | NPCOp |  |  | 无选择 | IRWr | 无选择 | 无选择 |  | RFWr | 无选择 | 无选择 | EXTOp | 无选择 | ALUOp |  |  |  | DMWr
| 多路选择器信号 | 无选择 |  |  |  |  | 无选择 |  |  | WRSel | WDSel |  |  | 无选择 |  |  | Bsel | Csel | 无选择
| 返回信号 | [14 empty] | Less,Equal,More
注释 | 1.表里面填的A,B都是指的寄存器A,B,而不是ALU的输入端口
备注 | 1、红字部分为选做指令

## 控制信号示例
多周期控制信号取值矩阵（示例）
指令 | NPCOp | PCWr | IRWr | RFWr | EXTOp | ALUOp | DMWr | MRFA3Sel | MRFWDSel | MALUBSel
addu | T1:+4 | T1:1 | T1:1 | T4:1 |  | T3:ADD |  | T4:RD | T4:AR | T3:B
subu | T1:+4 | T1:1 | T1:1 | T4:1 |  | T3:SUB |  | T4:RD | T4:AR | T3:B
lui | T1:+4 | T1:1 | T1:1 | T4:1 | T2:HE | T3:ADD |  | T4:RT | T4:AR | T3:E32
ori | T1:+4 | T1:1 | T1:1 | T4:1 | T2:UE | T3:OR |  | T4:RT | T4:AR | T3:E32
lw | T1:+4 | T1:1 | T1:1 | T5:1 | T2:SE | T3:ADD |  | T5:RT | T5:DR | T3:E32
sw | T1:+4 | T1:1 | T1:1 |  | T2:SE | T3:ADD | T4:1 |  |  | T3:E32
beq | T1:+4 T3:BNPC | T1:1 T3:Zero | T1:1 |  |  | T3:SUB |  |  |  | T3:B
jal | T1:+4 T2:JNPC | T1:1 T2:1 | T1:1 | T2:1 |  |  |  | T2:+31 | T2:PC4
备注 | 1、RD同IR[15:11],RT同IR[20:16],+31同0x1f
2、AR同ALUOut
3、红色填充是对PPT修正

## 控制信号填写
控制信号取值矩阵（填写）
指令 | NPCOp | PCWr | IRWr | RFWr | EXTOp | ALUOp | DMWr | WRSel | WDSel | Bsel | Csel
add | T1:PC4 | T1:1 | T1:1 | T4:1 |  | T3:ADD |  | T4:RD | T4:ALUDO | T3:RD2
addu | T1:PC4 | T1:1 | T1:1 | T4:1 |  | T3:ADD |  | T4:RD | T4:ALUDO | T3:RD2
sub | T1:PC4 | T1:1 | T1:1 | T4:1 |  | T3:SUB |  | T4:RD | T4:ALUDO | T3:RD2
subu | T1:PC4 | T1:1 | T1:1 | T4:1 |  | T3:SUB |  | T4:RD | T4:ALUDO | T3:RD2
and | T1:PC4 | T1:1 | T1:1 | T4:1 |  | T3:AND |  | T4:RD | T4:ALUDO | T3:RD2
or | T1:PC4 | T1:1 | T1:1 | T4:1 |  | T3:OR |  | T4:RD | T4:ALUDO | T3:RD2
xor | T1:PC4 | T1:1 | T1:1 | T4:1 |  | T3:XOR |  | T4:RD | T4:ALUDO | T3:RD2
nor | T1:PC4 | T1:1 | T1:1 | T4:1 |  | T3:NOR |  | T4:RD | T4:ALUDO | T3:RD2
slt | T1:PC4 | T1:1 | T1:1 | T4:1 |  | T3:SLT |  | T4:RD | T4:ALUDO | T3:RD2
sltu | T1:PC4 | T1:1 | T1:1 | T4:1 |  | T3:SLTU |  | T4:RD | T4:ALUDO | T3:RD2
sll | T1:PC4 | T1:1 | T1:1 | T4:1 |  | T3:SLL |  | T4:RD | T4:ALUDO | T3:RD2 | T3:SHAMT
srl | T1:PC4 | T1:1 | T1:1 | T4:1 |  | T3:SRL |  | T4:RD | T4:ALUDO | T3:RD2 | T3:SHAMT
sra | T1:PC4 | T1:1 | T1:1 | T4:1 |  | T3:SRA |  | T4:RD | T4:ALUDO | T3:RD2 | T3:SHAMT
sllv | T1:PC4 | T1:1 | T1:1 | T4:1 |  | T3:SLL |  | T4:RD | T4:ALUDO | T3:RD2 | T3:RD1
srlv | T1:PC4 | T1:1 | T1:1 | T4:1 |  | T3:SRL |  | T4:RD | T4:ALUDO | T3:RD2 | T3:RD1
srav | T1:PC4 | T1:1 | T1:1 | T4:1 |  | T3:SRA |  | T4:RD | T4:ALUDO | T3:RD2 | T3:RD1
jr | T1:PC4 | T1:1 | T1:1
(T2读出到AB) | T3:JR | T3:1
addi | T1:PC4 | T1:1 | T1:1 | T4:1 | T2:SIGN | T3:ADD |  | T4:RT | T4:ALUDO | T3:EXT
addiu | T1:PC4 | T1:1 | T1:1 | T4:1 | T2:SIGN | T3:ADD |  | T4:RT | T4:ALUDO | T3:EXT
andi | T1:PC4 | T1:1 | T1:1 | T4:1 | T2:ZERO | T3:AND |  | T4:RT | T4:ALUDO | T3:EXT
ori | T1:PC4 | T1:1 | T1:1 | T4:1 | T2:ZERO | T3:OR |  | T4:RT | T4:ALUDO | T3:EXT
xori | T1:PC4 | T1:1 | T1:1 | T4:1 | T2:ZERO | T3:XOR |  | T4:RT | T4:ALUDO | T3:EXT
sltiu | T1:PC4 | T1:1 | T1:1 | T4:1 | T2:SIGN | T3:SLTU |  | T4:RT | T4:ALUDO | T3:EXT
lui | T1:PC4 | T1:1 | T1:1 | T4:1 | T2:ZERO | T3:SLL |  | T4:RT | T4:ALUDO | T3:EXT | T3:SIXTEEN
lw | T1:PC4 | T1:1 | T1:1 | T5:1 | T2:SIGN | T3:ADD |  | T5:RT | T5:DM | T3:EXT
sw | T1:PC4 | T1:1 | T1:1 |  | T2:SIGN | T3:ADD | T4:1 |  |  | T3:EXT
beq | T1:PC4 | T1:1 | T1:1 |  |  | T3:SUB |  |  |  | T3:RD2
| T3:BT | T3:BR_TRUE
bne | T1:PC4 | T1:1 | T1:1 |  |  | T3:SUB |  |  |  | T3:RD2
| T3:BT | T3:BR_TRUE
bgtz | T1:PC4 | T1:1 | T1:1 |  |  | T3:SUB |  |  |  | T3:B0
| T3:BT | T3:BR_TRUE
j | T1:PC4 | T1:1 | T1:1
| T2:J | T2:1
jal | T1:PC4 | T1:1 | T1:1 | T2:1 |  |  |  | T2:RA | T2:PCD0
| T2:J | T2:1
| PC4 |  |  |  | SIGN | ADD 0000 |  | RD | ALUDO | RD2 | SHAMT
| JR |  |  |  | ZERO | SUB 0001 |  | RT | DM | EXT | RD1
| BT |  |  |  |  | AND 0010 |  | RA | PCD0 | B0 | SIXTEEN
| J |  |  |  |  | OR 0011
XOR 0100
NOR 0101
SLT 0110
SLTU 0111
SLL 1000
SRL 1001
SRA 1010